## Tabelle1
Датчик потока/требования
Технологические данные Требования | Варианты
Номинальный диаметр | DN 8 DN 300;или наружный диаметр (медная труба)
Материал датчика | Латунь
Латунь, лопасть из PPO-Noryl
PPO-Noryl
Высокосортная сталь
Монтаж в трубопровод | Наружный монтаж с помощью вкручивающейся резьбы 1/2 "
Наружный монтаж с помощью накидной гайки 3/4 "
Наружный монтаж с помощью разъёма для впаивания (латунь)
Наружный монтаж с помощью разъёма для вваривания (сталь)
Непосредственный монтаж с помощью латунного патрубка с наружной резьбой
Непосредственный монтаж с помощью стального патрубка с наружной резьбой
Непосредственный монтаж с помощью медного патрубка с присоединением для впаивания
Непосредственный монтаж с помощью ПВХ-патрубка для вклеивания
Трубопровод | Вертикальный
Горизонтальный
Номинальный поток | л/мин
Точка переключения | л/мин
Контакт замыкается при поднимающемся потоке
Переключательная функция | Контакт размыкается при падающем потоке
в точке переключения | Контакт размыкается при поднимающемся потоке
Контакт замыкается при падающем потоке
Давление | бар
Температура рабочей среды | °C
Температура окружающей среды | °C
Напряжение переключения | Переменное напряжение
Постоянное напряжение
Напряжение переключения | В
Ток переключения | A
Мощность переключения | Вт / ВА
Электрическое подсоединение | Провод, 1,5 м
Штекер EN 175301-803-A
Штекер EN 175301-803-A с 2 СИД
Круглый штекер M12 x 1, 4-полюсный
Необходимое количество | штук в год
штук в партии
Описание области использования